## Sheet1
NV after 3rd Iteration
0.49676
2.5181
1.155
0.40526
1.1434
0.49676
1.6617
0.0829
0.99083
1.8516
0.16398
0.058309
1.0071
2.6713
0.22746
0.6139
0.77648
0.69793
0.69793
0.77241
0.77241
1.5154
1.5154
0.65261
0.64985
0.071974
0.62953
0.62953
0.87088
0.044716
0.93159
1.8773
0.61444
0.90027

## Sheet2
T_chi2 after 1st Iteration
21.1697

## Sheet3
Obs | v_disp | Residuals | Adjusted Obs | s_v_disp | Std. Dev of Obs | s_L_hat_disp | Std. Dev of Adjusted Obs | GF_disp | EV | EV | GF | GRZW_disp | GRZW | EGK_disp | EGK | EP_disp | EP
(m) |  | (mm) | (m) |  | (mm) |  | (mm) |  |  | % | (mm) |  | (mm) |  | (mm) |  | (mm)
201.941 | 0.00038529 | 0.38529 | 201.9414 | 0.00086551 | 0.86551 | 0.00070439 | 0.70439 | -0.00064048 | 0.60156 | 60.156 | -0.64048 | 0.0053249 | 5.3249 | 0.0021217 | 2.1217 | -0.00025519 | -0.25519
175.94 | 0.0020474 | 2.0474 | 175.942 | 0.00090733 | 0.90733 | 0.00064964 | 0.64964 | -0.003097 | 0.66109 | 66.1092 | -3.097 | 0.0050795 | 5.0795 | 0.0017215 | 1.7215 | -0.0010496 | -1.0496
175.288 | -0.00087568 | -0.87568 | 175.2871 | 0.00084606 | 0.84606 | 0.00072764 | 0.72764 | 0.0015234 | 0.57483 | 57.4827 | 1.5234 | 0.0054473 | 5.4473 | 0.002316 | 2.316 | 0.0006477 | 0.6477
93.728 | -0.00029028 | -0.29028 | 93.7277 | 0.00079932 | 0.79932 | 0.0007787 | 0.7787 | 0.00056578 | 0.51306 | 51.3063 | 0.56578 | 0.0057659 | 5.7659 | 0.0028076 | 2.8076 | 0.0002755 | 0.2755
122.506 | 0.00083407 | 0.83407 | 122.5068 | 0.00081404 | 0.81404 | 0.00076329 | 0.76329 | -0.0015674 | 0.53214 | 53.2139 | -1.5674 | 0.0056616 | 5.6616 | 0.0026488 | 2.6488 | -0.00073332 | -0.73332
201.941 | 0.00038529 | 0.38529 | 201.9414 | 0.00086551 | 0.86551 | 0.00070439 | 0.70439 | -0.00064048 | 0.60156 | 60.156 | -0.64048 | 0.0053249 | 5.3249 | 0.0021217 | 2.1217 | -0.00025519 | -0.25519
121.468 | -0.0012453 | -1.2453 | 121.4668 | 0.00083627 | 0.83627 | 0.00073887 | 0.73887 | 0.0022174 | 0.5616 | 56.1595 | 2.2174 | 0.0055111 | 5.5111 | 0.0024161 | 2.4161 | 0.00097212 | 0.97212
207.826 | -5.5029e-05 | -0.055029 | 207.8259 | 0.00074075 | 0.74075 | 0.00083461 | 0.83461 | 0.00012489 | 0.44063 | 44.063 | 0.12489 | 0.0062218 | 6.2218 | 0.0034803 | 3.4803 | 6.9858e-05 | 0.069858
93.727 | 0.00070972 | 0.70972 | 93.7277 | 0.00079932 | 0.79932 | 0.0007787 | 0.7787 | -0.0013833 | 0.51306 | 51.3063 | -1.3833 | 0.0057659 | 5.7659 | 0.0028076 | 2.8076 | -0.00067358 | -0.67358
222.323 | 0.0014091 | 1.4091 | 222.3244 | 0.00084922 | 0.84922 | 0.00072395 | 0.72395 | -0.0024331 | 0.57913 | 57.9127 | -2.4331 | 0.005427 | 5.427 | 0.0022841 | 2.2841 | -0.001024 | -1.024
175.287 | 0.00012432 | 0.12432 | 175.2871 | 0.00084606 | 0.84606 | 0.00072764 | 0.72764 | -0.00021628 | 0.57483 | 57.4827 | -0.21628 | 0.0054473 | 5.4473 | 0.002316 | 2.316 | -9.1957e-05 | -0.091957
175.942 | 4.741e-05 | 0.04741 | 175.942 | 0.00090733 | 0.90733 | 0.00064964 | 0.64964 | -7.1715e-05 | 0.66109 | 66.1092 | -0.071715 | 0.0050795 | 5.0795 | 0.0017215 | 1.7215 | -2.4305e-05 | -0.024305
121.466 | 0.00075471 | 0.75471 | 121.4668 | 0.00083627 | 0.83627 | 0.00073887 | 0.73887 | -0.0013439 | 0.5616 | 56.1595 | -1.3439 | 0.0055111 | 5.5111 | 0.0024161 | 2.4161 | -0.00058916 | -0.58916
200.334 | 0.0021161 | 2.1161 | 200.3361 | 0.00088397 | 0.88397 | 0.00068109 | 0.68109 | -0.0033723 | 0.62749 | 62.7489 | -3.3723 | 0.0052137 | 5.2137 | 0.0019422 | 1.9422 | -0.0012562 | -1.2562
122.507 | -0.00016593 | -0.16593 | 122.5068 | 0.00081404 | 0.81404 | 0.00076329 | 0.76329 | 0.00031181 | 0.53214 | 53.2139 | 0.31181 | 0.0056616 | 5.6616 | 0.0026488 | 2.6488 | 0.00014589 | 0.14589
106.185 | -0.00026237 | -0.26237 | 106.1847 | 0.00047692 | 0.47692 | 0.0010089 | 1.0089 | 0.0014364 | 0.18265 | 18.2655 | 1.4364 | 0.0096635 | 9.6635 | 0.0078984 | 7.8984 | 0.0011741 | 1.1741
222.325 | -0.0005909 | -0.5909 | 222.3244 | 0.00084922 | 0.84922 | 0.00072395 | 0.72395 | 0.0010203 | 0.57913 | 57.9127 | 1.0203 | 0.005427 | 5.427 | 0.0022841 | 2.2841 | 0.00042943 | 0.42943
(gon) |  | (mgon) | (gon) |  | (mgon) |  | (mgon) |  |  | % | (mgon) |  | (mgon) |  | (mgon) |  | (mgon)
269.698 | -0.00048555 | -0.48555 | 269.6975 | 0.00077635 | 0.77635 | 0.0008016 | 0.8016 | 0.0010032 | 0.484 | 48.4002 | 1.0032 | 0.0059364 | 5.9364 | 0.019178 | 19.1783 | 0.003241 | 3.241
310.4634 | 0.00048555 | 0.48555 | 310.4639 | 0.00077635 | 0.77635 | 0.0008016 | 0.8016 | -0.0010032 | 0.484 | 48.4002 | -1.0032 | 0.0059364 | 5.9364 | 0.016709 | 16.709 | -0.0028237 | -2.8237
207.9866 | 0.00047566 | 0.47566 | 207.9871 | 0.00068719 | 0.68719 | 0.00087923 | 0.87923 | -0.0012543 | 0.37921 | 37.9214 | -1.2543 | 0.0067067 | 6.7067 | 0.09924 | 99.2397 | -0.01856 | -18.5603
320.7754 | -0.00047566 | -0.47566 | 320.7749 | 0.00068719 | 0.68719 | 0.00087923 | 0.87923 | 0.0012543 | 0.37921 | 37.9214 | 1.2543 | 0.0067067 | 6.7067 | 0.142 | 141.9963 | 0.026557 | 26.5569
69.2435 | 0.00076058 | 0.76058 | 69.2443 | 0.00056009 | 0.56009 | 0.00096518 | 0.96518 | -0.0030193 | 0.25191 | 25.1912 | -3.0193 | 0.0082286 | 8.2286 | 0.19134 | 191.338 | -0.070206 | -70.2061
311.3932 | -0.00076058 | -0.76058 | 311.3924 | 0.00056009 | 0.56009 | 0.00096518 | 0.96518 | 0.0030193 | 0.25191 | 25.1912 | 3.0193 | 0.0082286 | 8.2286 | 0.25009 | 250.0859 | 0.091762 | 91.762
69.8977 | 0.00045071 | 0.45071 | 69.8982 | 0.00077068 | 0.77068 | 0.00080705 | 0.80705 | -0.00094496 | 0.47696 | 47.6962 | -0.94496 | 0.0059801 | 5.9801 | 0.22909 | 229.0925 | -0.0362 | -36.2005
326.2594 | -0.00049799 | -0.49799 | 326.2589 | 0.00085515 | 0.85515 | 0.00071693 | 0.71693 | 0.00084801 | 0.58724 | 58.7245 | 0.84801 | 0.0053894 | 5.3894 | 0.088957 | 88.9569 | 0.013997 | 13.9972
269.1427 | 4.7281e-05 | 0.047281 | 269.1427 | 0.00073307 | 0.73307 | 0.00084136 | 0.84136 | -0.00010956 | 0.43154 | 43.1541 | -0.10956 | 0.0062869 | 6.2869 | 0.13855 | 138.5495 | -0.0024145 | -2.4145
151.8806 | 0.00043157 | 0.43157 | 151.881 | 0.00076501 | 0.76501 | 0.00081242 | 0.81242 | -0.00091828 | 0.46997 | 46.9973 | -0.91828 | 0.0060244 | 6.0244 | 0.040217 | 40.2174 | -0.0061302 | -6.1302
120.8758 | -0.00043157 | -0.43157 | 120.8754 | 0.00076501 | 0.76501 | 0.00081242 | 0.81242 | 0.00091828 | 0.46997 | 46.9973 | 0.91828 | 0.0060244 | 6.0244 | 0.031709 | 31.7088 | 0.0048333 | 4.8333
110.3651 | -0.00063409 | -0.63409 | 110.3645 | 0.0008125 | 0.8125 | 0.00076493 | 0.76493 | 0.0011961 | 0.53013 | 53.0134 | 1.1961 | 0.0056723 | 5.6723 | 0.13626 | 136.2579 | 0.028732 | 28.7321
203.006 | -3.443e-05 | -0.03443 | 203.006 | 0.00085924 | 0.85924 | 0.00071203 | 0.71203 | 5.8074e-05 | 0.59287 | 59.287 | 0.058074 | 0.0053638 | 5.3638 | 0.04808 | 48.0796 | 0.00052056 | 0.52056
287.5533 | 0.00066852 | 0.66852 | 287.554 | 0.00080079 | 0.80079 | 0.00077718 | 0.77718 | -0.0012982 | 0.51496 | 51.4962 | -1.2982 | 0.0057552 | 5.7552 | 0.17491 | 174.9111 | -0.039454 | -39.4542
111.2898 | 0.0010972 | 1.0972 | 111.2909 | 0.00065224 | 0.65224 | 0.00090546 | 0.90546 | -0.0032118 | 0.34162 | 34.1622 | -3.2118 | 0.0070661 | 7.0661 | 0.28137 | 281.372 | -0.1279 | -127.8964
7.8869 | -0.00045453 | -0.45453 | 7.8864 | 0.0008255 | 0.8255 | 0.00075088 | 0.75088 | 0.00083061 | 0.54723 | 54.7228 | 0.83061 | 0.005583 | 5.583 | 0.070807 | 70.8066 | 0.010534 | 10.5342
351.6806 | -0.0006427 | -0.6427 | 351.68 | 0.00079666 | 0.79666 | 0.00078142 | 0.78142 | 0.0012611 | 0.50966 | 50.9655 | 1.2611 | 0.0057851 | 5.7851 | 0.20194 | 201.944 | 0.04402 | 44.0204

## Sheet4
ID | Easting |  | Std. Dev of Easting | Northing |  | Std. Dev of Northing
| [m] |  | [mm] | [m] |  | [mm]
3000 | 4590078.0202 | 0.0010797 | 1.0797 | 5820681.7095 | 0.0012107 | 1.2107 | 0.0010797
100 | 4590159.8749 | 0.00069144 | 0.69144 | 5820727.3679 | 0.0010856 | 1.0856
101 | 4589800.1013 | 0.0012614 | 1.2614 | 5820857.9759 | 0.002796 | 2.796
102 | 4590163.2541 | 0.00063924 | 0.63924 | 5820848.7877 | 0.0011838 | 1.1838
103 | 4589956.9491 | 0.0012076 | 1.2076 | 5820700.4103 | 0.0010374 | 1.0374
ID | Reference Angle |  | Std. Dev of Ref Angle
| [gon] |  | [mgon]
1000 | 398.666 | 0.00048702 | 0.86674 | 0.00086674
2000 | 398.3647 | 0.00054892 | 1.1534 | 0.0011534
3000 | 398.3638 | 0.00052435 | 0.9228 | 0.0009228
100 | 398.4653 | 0.00049503 | 0.69634 | 0.00069634
101 | 398.2643 | 0.001356 | 1.2457 | 0.0012457
102 | 398.7654 | 0.00059313 | 0.6695 | 0.0006695
103 | 398.4654 | 0.00076252 | 0.86542 | 0.00086542